## KAT_03
FLAME HEATER PLUGS
REF. No. | REF. No.-old | M1 | M2 | LENGHT | LENGHT 1 | cm3/min*** | U[V] | I[A]
11 720 303 | 11.303 | 1/2" BSP | 3/8" 24 UNF | 59 | 31.5 | 2-3,2 | 12 | 12.5 | 2
11 720 304 | 11.304 | M 22X1,5 | M 1OX1 | 59 | 31.5 | 3,5-5 | 12 | 12.5 | 2
11 720 305 | 11.305 | 7/8" 24 UNF | 3/8" 24 UNF | 59 | 31.5 | 3,5-5 | 12 | 12.5 | 2
11 720 306 | 11.306 | 1/2" BSP | 3/8" UNF | 59 | 31.5 | 3,5-5 | 12 | 12.5 | 2
11 720 308 | 11.308 | 1/2" BSP | 3/8" 24 UNF | 59 | 31.5 | 7-12 | 24 | 8 | 1
11 720 309 | 11.309 | 1/2" BSP | 3/8" 24 UNF | 59 | 31.5 | 11-15 | 24 | 8 | 2
11 720 310 | 11.310 A | 1/2" BSP | 3/8" 24 UNF | 59 | 31.5 | 3,5-5 | 24 | 6 | 2
11 720 311 | 11.301 | M 22X1.5 | M 1OXI | 59 | 31.5 | 3,5-5 | 12 | 12.5 | 1
11 720 312 | 11.302 | 7/8" 14 UNF | 3/8" 24 UNF | 59 | 31.5 | 3,5-5 | 12 | 12.5 | 1
11 720 313 | 11.311 | M 22X1,5 | M 10X1 | 59 | 31.5 | 2-3,2 | 12 | 12.5 | 1
11 720 316 | 11.312 | 7/8" 14 UNF | 3/8" 24 UNF | 59 | 31.5 | 7-12 | 24 | 8 | 1
11 720 317 | 11.307 | M 22X1,5 | M 10X1 | 59 | 31.5 | 3,5-5 | 24 | 6 | 1
11 720 318 | 11.313 | 7/8" 14 UNF | 3/8" 24 UNF | 59 | 31.5 | 7-12 | 24 | 8 | 2
11 720 319 | 11.314 | 1/2" BSP | 3/8" 24 UNF | 59 | 31.5 | 3,5-5 | 12 | 12.5 | 1
11 720 320 | 11.315 | M 22X1,5 | 3/8" 24 UNF | 59 | 31.5 | 2-3,2 | 12 | 12.5 | 2
11 720 321 | 11.316 | 7/8" 14 UNF | 3/8" 24 UNF | 59 | 31.5 | 2-3,2 | 12 | 12.5 | 2
11 720 323 * |  | 7/8" 14 UNF | 3/8" 24 UNF | 59 | 31.5 | 3,5-5 | 12 | 12.5 | 2
11 720 324 * |  | 7/8" 14 UNF | 3/8" 24 UNF | 59 | 31.5 | 3,5-5 | 12 | 12.5 | 1
11 720 328 | 11.318 | M 20X1,5 | M 10X1 | 59 | 31.5 | 7-12 | 24 | 8 | 1
11 720 331 | 11.320 | M 20X1,5 | M 10X1 | 59 | 31.5 | 3,5-5 | 24 | 6 | 2
11 720 333 | 11.321 | 7/8" 14 UNF | 3/8" 24 UNF | 59 | 31.5 | 3,5-5 | 24 | 6 | 1
11 720 336 | 11.323 | M 20X1,5 | M 10X1 | 59 | 31.5 | 7-12 | 24 | 8 | 2
11 720 337 | 11.324 | 1/2" BSP | 3/8" 24 UNF | 59 | 31.5 | 7-12 | 24 | 8 | 2
11 720 338 | 11.325 | 1/2" BSP | 3/8" UNF | 59 | 31.5 | 3,5-5 | 24 | 6 | 1
11 720 339 | 11.326 | 7/8" 14 UNF | 3/8" 24 UNF | 59 | 31.5 | 7-12 | 12 | 15.5 | 2
11 720 343 * |  | 1/2" BSP | 3/8" 24 UNF | 59 | 31.5 | 3,5-5 | 12 | 12.5 | 2
11 720 344 * |  | 7/8" 14 UNF | 3/8" 24 UNF | 59 | 31.5 | 2-3,2 | 12 | 12.5 | 1
11 720 345 |  | 7/8" 14 UNF | 3/8" 24 UNF | 59 | 31.5 | 7-12 | 12 | 15.5 | 1
11 720 359 |  | 1/2" BSP | 3/8" 24 UNF | 59 | 31.5 | 7-12 | 12 | 15.5 | 1
11 720 360 |  | M 22X1,5 | 3/8" 24 UNF | 59 | 31.5 | 3,5-5 | 12 | 12.5 | 2
11 720 361 * |  | 1/2" BSP | 3/8" 24 UNF | 59 | 31.5 | 11-15 | 24 | 8 | 2
11 720 371 * |  | 1/2" BSP | 3/8" 24 UNF | 59 | 31.5 | 7-12 | 24 | 8 | 2
11 720 375 *** |  | 7/8" 14 UNF | 3/8" 24 UNF | 59 | 31.5 | 2-3,2 | 12 | 12.5 | 2
11 720 401 * |  | M 22X1,5 | 3/8" 24 UNF | 59 | 31.5 | 3,5-5 | 12 | 12.5 | 2
11 720 402 * |  | M 22X1,5 | 3/8" 24 UNF | 59 | 31.5 | 3,5-5 | 12 | 12.5 | 1
11 720 409 * |  | 7/8" 14 UNF | 3/8" 24 UNF | 59 | 31.5 | 7-12 | 12 | 15.5 | 2
11 720 410 ** |  | 7/8" 14 UNF | 3/8" 24 UNF | 59 | 31.5 | 3,5-5 | 12 | 12.5 | 2
11 720 430 |  | M 22X1,5 |  | 64.5 | 33 | 300 # | 8 | 24 | 3 | FORD
* FOR TURBO ENGINES
** FASTON 6,3 x 0,8
*** FOR TURBO ENGINES + FASTON 6,3 x 0,8
**** FUEL FLOWRATE - GAS OIL AT 20°C, VISCOSITY 1,55°E, PRESSURE 2,5 kPa
# AIR FLOW cm3/MIN AT 20°C AND PRESSURE 150 kPa (ROTA VALUE)