## KAT_06
MAGNETIC SOLENOID VALVES
[5 empty] | STARTING | HOLDING | DUTY
REF. No. | U[V] | P[W] | l/h* | R[Ω] | TENSION | VOLTAGE | CYCLE
11 728 104 | 12 | 20 | 7 | 32+/-0.5 | 7,5 V | 3 V | 100 % | 1
11 728 106 | 12 | 20 | 4 | 8+/- 0,5 | 7,5 V | 3 V | 100 % | 1
11 728 107 | 12 | 48 | 4 | 3+/- 0.25 | 7,5 V | 3 V | 25 % | 1
11 728 108 | 12 | 48 | 7 | 3+/- 0,25 | 7,5 V | 3 V | 25 % | 1
11 728 204 | 24 | 20 | 7 | 32 +/-2 | 14 V | 7 V | 100 % | 1
11 728 206 | 24 | 20 | 4 | 32+/- 2 | 14 V | 7 V | 100 % | 1
11 728 207 | 24 | 45 | 4 | 13+/- 0,5 | 12 V | 7 V | 25 % | 1
11 728 208 | 24 | 45 | 7 | 13+/- 0,5 | 12 V | 7 V | 25 % | 1
11 728 303 | 12 | 48 | 4 | 3+/- 0,25 | 7,5 V | 3 V | 25 % | 2
11 728 304 | 12 | 20 | 4 | 8+/- 0,5 | 7,5 V | 3 V | 100 % | 2
11 728 403 | 24 | 45 | 4 | 13+/- 0,5 | 12 V | 7 V | 25 % | 2
11 728 404 | 24 | 20 | 4 | 32+/- 2 | 14 V | 7 V | 100 % | 2
* T = 20°C; p = 5kPa